## Ideal Gas Properties
Ideal Gas Properties
Compound					at 1 atm
					T/K:	478
Temperature					24.45388 L/mol
			Dimensionless
Compound	ethanolamine		Mode	(lnQ)/N	A/(NkT)	U/(NkT)	Cv/(Nk)	H/(NkT)	Cp/(Nk)	S/(Nk)	G/(NkT)
Formula	C2H7NO		trans	61.3945741752	-61.3945741752	1.5	1.5	1.5	1.5	62.8945741752	-61.3945741752
MW	61		config	-43.6503323954	43.6503323954	0	0	1	1	-43.6503323954	44.6503323954
Linear	N		rot	10.71754322	-10.71754322	1.5	1.5	1.5	1.5	12.21754322	-10.71754322
Sigma	1		vib	-108.4495561915	108.4495561915	112.142661933	5.8722160007	112.142661933	5.8722160007	3.6931057415	108.4495561915
A	0.42356		elec*	109.704966443	-109.704966443	-109.704966443	0	-109.704966443	0	1.4210854715202E-014	-109.704966443
B	0.40704		Do	110.584571527	-110.584571527	-110.584571527	0	-110.584571527	0	0	-110.584571527
C	0.23665		Total	140.3017667783	-140.3017667783	-105.1468760369	8.8722160007	-104.1468760369	9.8722160007	35.1548907413	-139.3017667783
v1	375.93			* Assumes no electronic ground state degeneracy
v2	391.87		With Units
v3	502.23		Mode		A/n	U/n	Cv/n	H/n	Cp/n	S/n	G/n
v4	591.68		trans		-243.9876860731	5.961138	12.471	5.961138	12.471	522.9054896927	-243.9876860731
v5	639.79		config		173.4704367699	0	0	3.974092	8.314	-362.9088635354	177.4445287699
v6	766.54		rot		-42.5925027703	5.961138	12.471	5.961138	12.471	101.5766543312	-42.5925027703
v7	1211.01		vib		430.9885136643	445.6652556467	48.8216038298	445.6652556467	48.8216038298	30.7044811348	430.9885136643
v8	1292.72		elec		-435.9776295012	-435.9776295012	0	-435.9776295012	0	1.18149046102189E-013	-435.9776295012
v9	1495.04		Do		-273.9812380473	-273.9812380473	0	-273.9812380473	0	0	-273.9812380473
v10	1584.93		Total w/o Do		-118.0988679104	21.6099021455	73.7636038298	25.5839941455	82.0776038298	292.2777616233	-114.1247759104
v11	1671.62		Total with Do		-392.0801059577	-252.3713359018	73.7636038298	-248.3972439018	82.0776038298	292.2777616233	-388.1060139577
v12	1769.59				kJ/mol	kJ/mol	J/mol*K	kJ/mol	J/mol*K	J/mol*K	kJ/mol
v13	1918.85
v14	2059.96
v15	2183.21		User computational Space
v16	2259.47
v17	2272.26
v18	2393.1
v19	2398.78
v20	2679.9
v21	4609.11
v22	4632.05
v23	4691.89
v24	4744.08
v25	5281.92
v26	5415.43
v27	5551.2
Do	65.48

## Spectroscopic Constants
Formula	Compound	# atoms	Linear	sigma	A	B	C	# vib	1	2	3	4	5	6	7	8	9	10	11	12					MW	Do (kcal/mol)
CH2=CCl2	1,1-dichloroethylene	6	N	2	0.299	0.136	0.094	12	430	535	662	868	991	1151	1259	1576	2014	2341	4367	4504					96.94
CH2ClCH2Cl	1,2-dichloro ethane	8	N	2	0			18	177	319	432	1047	1085	1112	1423	1514	1616	1773	1819	1876	2079	2102	4255	4292	4324	4324					98.96
CH3CHO	acetaldehyde	7	N	1	2.28	0.407	0.364	15	216	732	1098	1247	1322	1601	1945	2014	2043	2073	2508	4060	4197	4269	4324					44.05
CH3COOH	acetic acid	8	N	1	0.533	0.446	0.25	18	139	768	836	924	945	1219	1423	1508	1701	1819	1988	2058	2058	2573	4236	4311	4390	5155					60.05
CH#CH	acetylene	4	Y	2	1.7			7	881	881	1050	1050	2840	4732	4855					26.04
NH3	ammonia	4	N	3	13.6	13.6	8.92	6	1360	2330	2330	4800	4880	4880					17.03	276.8
Br2	bromine	2	Y	2	0.116			1	463					159.808	45.4
CO2	carbon dioxide	3	Y	2	0.561			4	960	960	1918	3380					44.01	381.5
CS2	carbon disulfide	3	Y	2	0.157			4	571	571	947	2209					76.14
CO	carbon monoxide	2	Y	1	2.77			1	3103					28.0103	255.8
CCl4	carbon tetrachloride	5	N	12	0.082	0.082	0.082	9	310	310	450	450	450	660	1120	1120	1120					153.8227	308.8
COS	carbonyl sulfide	3	Y	1	0.292			4	748	748	1236	2967					60.08
Cl2	chlorine	2	Y	2	0.351			1	808					70.906	57.1
CHCl3	chloroform	5	N	3	1	0.158	0.158	9	376	376	522	978	1114	1114	1755	1755	4365					119.38
CH2Cl2	dichloromethane	5	N	2	1.54	0.159	0.147	9	406	1032	1091	1292	1659	1824	2111	4315	4374					84.93
CH3OCH3	dimethyl ether	9	N	2	1.55	0.402	0.355	21	292	348	601	1335	1586	1655	1696	1765	1790	2089	2089	2106	2106	2106	2106	4053	4053	4209	4247	4311	4311					46.07
CH3CH3	ethane	8	N	6	0			17	419	1183	1183	1432	1712	1712	1984	1997	2112	2112	2112	2112	4272	4272	4295	4295	4295					30.07
CH2=CH2	ethylene	6	N	4	6.95	1.44	1.19	12	1188	1357	1365	1472	1778	1931	2078	2335	4301	4354	4465	4465					28.05
C2H4O	ethylene oxide	7	N	2	1.02	0.885	0.564	15	1183	1237	1262	1283	1643	1616	1656	1829	1870	2118	2155	4325	4325	4409	4409					44.05
H2CO	formaldahyde	4	N	2	11.3	1.51	1.33	6	1679	1797	2158	2512	4004	4091					30.03
HCOOH	formic acid	5	N	1	3.1	0.482	0.416	9	899	918	1486	1590	1768	1996	2547	4235	5137					46.03
H2	hydrogen	2	Y	2	85.3			1	6215					2.0159	103.2
HBr	hydrogen bromide	2	Y	1	12.02			1	3787					80.9119	92.4
HCl	hydrogen chloride	2	Y	1	15.02			1	4227					36.4609	102.2
HCN	Hydrogen cyanide	3	Y	1	2.13			4	1024	1024	3017	4764					27.03
HI	hydrogen iodide	2	Y	1	9.06			1	3266					127.9124	70.5
H2S	hydrogen sulfide	3	N	2	14.9	13	6.81	3	1702	3763	3778					34.08
I2	iodine	2	Y	2	0.0537			1	308					253.81	35.6
CH4	methane	5	N	12	7.54	7.54	7.54	9	1870	1870	1870	2180	2180	4170	4320	4320	4320					16.04	392.1
CH3OH	methanol	6	N	1	1.18	1.14	1.14	12	424	1486	1525	1676	1935	2094	2125	2125	4092	4259	4317	5296					32.04
CH3Br	methyl bromide	5	N	3	1.44	0.459	0.459	9	879	1374	1374	1879	2076	2076	4223	4397	4397					94.94
CH3Cl	methyl chloride	5	N	3	7.32	0.633	0.633	9	1053	1463	1463	1950	2089	2089	4226	4373	4373					50.49	370.7
CH3NH2	methylamine	7	N	1	4.24	0.904	0.869	15	386	1122	1502	1625	1719	2042	2058	2119	2137	2335	4058	4260	4295	4836	4931					31.06
CH3CN	methylcyanide	6	N	3	0.402	0.402	1	12	521	521	1324	1498	1498	1993	2083	2083	3262	4250	4330	4330					41.05
NO	nitric oxide	2	Y	1	2.45			1	2719					30.0061	150
N2	nitrogen	2	Y	2	2.88			1	3374					28.0134	225.1
NO2	nitrogen dioxide	3	N		11.5	0.624	0.59	3	1900	1980	2330					46.0055	221.8
NF3	nitrogen trifluoride	4	N	3	0.43	0.43	1	6	708	708	931	1305	1305	1485					71
N2O	nitrous oxide	3	Y	1	0.603	0.603	0.603	4	850	850	1840	3200					44.01	263.8
O2	oxygen	2	Y	2	2.07			1	2256					31.9988	118
PH3	phosphine	4	N	3	5.34	5.34	1	6	1427	1609	1609	3342	3350	3350					34
PF3	phosphorus triflouride	4	N	3	0.313	0.313	1	6	495	495	701	1237	1237	1283					87.97
SiH4	silane	5	N	12	4.12	4.12	4.12	9	1315	1315	1315	1403	1403	3147	3153	3153	3153					32.12
SiCl4	silicon tetrachloride	5	N	12	0			9	216	216	318	318	318	610	894	894	894					169.9
SO2	sulfur dioxide	3	N	2	2.92	0.495	0.422	3	745	1656	1960					64.06	254
SF6	sulfur hexaflouride	7	N	24	0			15	499	499	499	755	755	755	886	886	886	924	924	1114	1364	1364	1364					146.06
CCl2=CCl2	tetrachbroethylene	6	N	4	0			12	158	253	341	414	446	499	643	737	1118	1306	1439	2260					165.83
SnCl4	tin tetrachloride	5	N	12	0			9	150	150	193	193	193	527	580	580	580					260.52
UF6	uranium hexaflouride	7	N	24	0			15	204	204	204	268	268	268	291	291	291	767	767	901	960	960	960					352.03
H2O	water	3	N	2	40.1	20.9	13.4	3	2290	5160	5360					18.02	219.3
C2H7NO	ethanolamine	11	N	1	0.42356	0.40704	0.23665	27	375.93	391.87	502.23	591.68	639.79	766.54	1211.01	1292.72	1495.04	1584.93	1671.62	1769.59	1918.85	2059.96	2183.21	2259.47	2272.26	2393.1	2398.78	2679.9	4609.11	4632.05	4691.89	4744.08	5281.92	5415.43	5551.2	61	65.48